## 附件1 水质监测结果
2016年第一季度嘉定区二次供水（用户水龙头水）水质监测结果
信息发布单位： 上海市嘉定区卫生和计划生育委员会
序号 | 指标 | 限值 | 监测值 |  |  | 监测指标合格率（%） | 备注
|  |  | 最大值 | 最小值 | 平均值
1 | 总大肠菌群/(MPN/100mL或CFU/100mL) | 不得检出 | 未检出 | 未检出 | 未检出 | 100
2 | 耐热大肠菌群/(MPN/100mL或CFU/100mL) | 不得检出 | 未检出 | 未检出 | 未检出 | 100
3 | 大肠埃希氏菌/(MPN/100mL或CFU/100mL) | 不得检出 | 未检出 | 未检出 | 未检出 | 100
4 | 菌落总数/(CFU/mL) | 100 | 93 | 0 | 0 | 100
5 | 砷/(mg/L) | 0.01 | 0.005 | 0.002 | 0.004 | 100
6 | 镉/(mg/L) | 0.005 | 0.0006 | <0.0005 | <0.0005 | 100
7 | 铬/（六价）(mg/L) | 0.05 | <0.004 | <0.004 | <0.004 | 100
8 | 铅/(mg/L) | 0.01 | <0.0006 | <0.0006 | <0.0006 | 100
9 | 汞/(mg/L) | 0.001 | <0.0001 | <0.0001 | <0.0001 | 100
10 | 硒/(mg/L) | 0.01 | 0.0007 | <0.0004 | <0.0004 | 100
11 | 氰化物/(mg/L) | 0.05 | <0.002 | <0.002 | <0.002 | 100
12 | 氟化物/(mg/L) | 1 | 0.52 | 0.16 | 0.32 | 100
13 | 硝酸盐（以N计）/(mg/L) | 10 （地下水源限制时为20） | 2.55 | 1.54 | 2.23 | 100
14 | 三氯甲烷/(mg/L) | 0.06 | 0.012 | <0.005 | <0.005 | 100
15 | 四氯化碳/(mg/L) | 0.002 | <0.0002 | <0.0002 | <0.0002 | 100
16 | 溴酸盐(使用臭氧时)/(mg/L) | / | / | / | / | /
17 | 甲醛(使用臭氧时)/(mg/L) | / | / | / | / | /
18 | 亚氯酸盐(使用二氧化氯消毒时)/(mg/L) | / | / | / | / | /
19 | 氯酸盐(使用复合二氧化氯消毒时)/(mg/L) | / | / | / | / | /
20 | 色度（铂钴色度单位） | 15 | 5 | 5 | 5 | 100
21 | 浑浊度（散射浑浊度单位）/（NTU） | 1 （ 水源与净水技术条件限制时为3） | 0.4 | 0.1 | 0.3 | 100
22 | 臭和味 | 无异臭、异味 | 无 | 无 | 无 | 100
23 | 肉眼可见物 | 无 | 无 | 无 | 无 | 100
24 | pH | 不小于6.5且不大于8.5 | 8.01 | 7.45 | 7.79 | 100
25 | 铝/(mg/L) | 0.2 | 0.15 | 0.041 | 0.056 | 100
26 | 铁/(mg/L) | 0.3 | 0.112 | <0.0045 | <0.0045 | 100
27 | 锰/(mg/L) | 0.1 | 0.011 | 0.001 | 0.006 | 100
28 | 铜/(mg/L) | 1 | 0.015 | <0.009 | <0.009 | 100
29 | 锌/(mg/L) | 1 | 0.124 | <0.001 | <0.001 | 100
30 | 氯化物/(mg/L) | 250 | 29.8 | 21.3 | 24.7 | 100
31 | 硫酸盐/(mg/L) | 250 | 44.2 | 34.1 | 38.8 | 100
32 | 溶解性总固体/(mg/L) | 1000 | 236 | 163 | 199 | 100
33 | 总硬度（以CaCO3计）/(mg/L) | 450 | 147.9 | 129.3 | 137.3 | 100
34 | 耗氧量（CODMn法，以O2计）/(mg/L) | 3 （水源限制，原水耗氧量>6mg/L时为5） | 1.56 | 0.59 | 1.21 | 100
35 | 挥发酚类（以苯酚计）/(mg/L) | 0.002 | <0.002 | <0.002 | <0.002 | 100
36 | 阴离子合成洗涤剂/(mg/L) | 0.3 | <0.10 | <0.10 | <0.10 | 100
37 | 游离氯/(mg/L) | / | / | / | / | /
38 | 总氯/(mg/L) | 管网末梢水中余量≥0.05 | 0.91 | 0.14 | 0.65 | 100
39 | 臭氧(mg/L) | / | / | / | / | /
40 | 二氧化氯(mg/L) | / | / | / | / | /
41 | 氨氮/(mg/L) | 0.5 | 0.22 | <0.02 | 0.03 | 100
说明： （1）本信息来源于嘉定区疾病预防控制中心。 （2）水质指标的检验和结果评价按照《生活饮用水卫生标准》（GB5749-2006）、《生活饮用水标准检验方法》（GB/T5750-2006）执行。 （3）监测指标合格率（%）=单项指标检验合格样品数÷该指标检验样品总数×100%

## 附件2 水质监测合格率
2016年第一季度嘉定区二次供水（用户水龙头水）水质监测合格率
信息发布单位： 上海市嘉定区卫生和计划生育委员会
区县 | 监测点数（个） | 监测指标数（项次） | 监测指标合格率（%） | 备注
嘉定区 | 13 | 442 | 100
说明：
（1）本信息来源于嘉定区疾病预防控制中心。
（2）水质指标的检验和结果评价按照《生活饮用水卫生标准》（GB5749-2006）、《生活饮用水标准检验方法》（GB/T5750-2006）执行。
（3）监测指标综合合格率（%）=所有样品指标检验合格项次数÷所有样品指标检验总项次数×100%。